## USFA05
| Fórmula da Resistência térmica |  |  |  | ZONA B --> COLUNA B
|  | R = d*k |  |  | ZONA C --> COLUNA L
| R --> Resistência térmica (Ω) |  |  |  | ZONA D --> COLUNA V
| d --> espessura do material (m) |  |  |  | RESTANTE ESTRUTURA --> COLUNA AF
k --> condutividade térmica (W/mK)
A --> área (m2)
ZONA D | [7 empty] | ZONA C | [5 empty] | ZONA B | [5 empty] | RESTANTE ESTRUTURA
1 - Parede Externa |  |  | Resistência Total Parede = |  |  | 0.041647 |  | 1 - Parede Interior |  | Resistência Total Parede = |  | 0.1005 |  | 1 - Parede Interior |  | Resistência Total Parede = |  | 0.1005 |  | 1 - Parede Interior |  | Resistência Total Parede = |  | 0.08515
Camada externa |  |  | Camada de isolamento |  |  | Camada Interna |  | Camada externa |  | Camada de isolamento |  | Camada Interna |  | Camada externa |  | Camada de isolamento |  | Camada Interna |  | Camada externa |  | Camada de isolamento |  | Camada Interna
Material : | PVC |  | Material : | Espuma de Poliuterano |  | Material : | Tijolo Cerâmico | Material : | Tijolo Cerâmico Furado | Material : | Espuma Rígida de Poliuterano | Material : | Pladur | Material : | Tijolo Cerâmico Furado | Material : | Espuma Rígida de Poliuterano | Material : | Pladur | Material : | Tijolo Cerâmico Furado | Material : | Espuma Rígida de Poliuterano | Material : | Pladur
k = | 0.3 |  | k = | 0.25 |  | k = | 1 | k = | 0.6 | k = | 0.022 | k = | 0.038 | k = | 0.6 | k = | 0.022 | k = | 0.038 | k = | 0.6 | k = | 0.022 | k = | 0.038
d = | 0.01 |  | d = | 0.19 |  | d = | 0.1 | d = | 0.289 | d = | 0.003 | d = | 0.093 | d = | 0.289 | d = | 0.003 | d = | 0.093 | d = | 0.289 | d = | 0.003 | d = | 0.093
A = | 21.45 |  | A = | 21.45 |  | A = | 21.45 | A = | 30.5 | A = | 30.5 | A = | 30.5 | A = | 30.5 | A = | 30.5 | A = | 30.5 | A = | 36 | A = | 36 | A = | 36
R = | 0.001554 |  | R = | 0.035431 |  | R = | 0.004662 | R = | 0.015792 | R = | 0.0044709 | R = | 0.080242 | R = | 0.015792 | R = | 0.0044709 | R = | 0.080242 | R = | 0.01338 | R = | 0.0037879 | R = | 0.067982
2 - Porta de Acesso |  |  | Resistência Total Porta = |  |  | 1.6509 |  | 2 - Porta de Acesso |  | Resistência Total Porta = |  | 1.6509 |  | 2 - Porta de Acesso |  | Resistência Total Porta = |  | 1.6509 |  | 2 - Telhado |  | Resistência Total Telhado = |  | 0.31618
Armação Exterior |  |  | Enchimento Interior |  |  |  |  | Armação Exterior |  | Enchimento Interior |  |  |  | Armação Exterior |  | Enchimento Interior |  |  |  | Camada externa |  | Camada de isolamento |  | Camada Interna
Material : | PVC |  | Material : | Espuma Rígida de Poliuterano |  |  |  | Material : | PVC | Material : | Espuma Rígida de Poliuterano |  |  | Material : | PVC | Material : | Espuma Rígida de Poliuterano |  |  | Material : | Telhas de Cerâmica | Material : | Espuma de Poliuterano | Material : | Placa de Gesso Cartonado
k = | 0.6 |  | k = | 0.022 |  |  |  | k = | 0.6 | k = | 0.022 |  |  | k = | 0.6 | k = | 0.022 |  |  | k = | 1.1 | k = | 0.025 | k = | 0.25
d = | 0.072 |  | d = | 0.07 |  |  |  | d = | 0.072 | d = | 0.07 |  |  | d = | 0.072 | d = | 0.07 |  |  | d = | 0.289 | d = | 0.112 | d = | 0.0104
A = | 2 |  | A = | 2 |  |  |  | A = | 2 | A = | 2 |  |  | A = | 2 | A = | 2 |  |  | A = | 15 | A = | 15 | A = | 15
R = | 0.06 |  | R = | 1.5909 |  |  |  | R = | 0.06 | R = | 1.5909 |  |  | R = | 0.06 | R = | 1.5909 |  |  | R = | 0.017515 | R = | 0.29867 | R = | 0.0027733
3 - Parede Interior |  |  | Resistência Total Parede = |  |  | 0.080668 |  | 3 - Parede Externa |  | Resistência Total Parede = |  | 0.059556 |  | 3 - Parede Externa |  | Resistência Total Parede = |  | 0.059556 |  | 3 - Portas de Acesso |  | Resistência Total Porta = |  | 1.7109
Camada externa |  |  | Camada de isolamento |  |  | Camada Interna |  | Camada externa |  | Camada de isolamento |  | Camada Interna |  | Camada externa |  | Camada de isolamento |  | Camada Interna |  | Armação Exterior |  | Enchimento Interior
Material : | Tijolo Cerâmico Furado |  | Material : | Espuma Rígida de Poliuterano |  | Material : | Pladur | Material : | PVC | Material : | Espuma de Poliuterano | Material : | Tijolo Cerâmico | Material : | PVC | Material : | Espuma de Poliuterano | Material : | Tijolo Cerâmico | Material : | PVC | Material : | Espuma Rígida de Poliuterano
k = | 0.6 |  | k = | 0.022 |  | k = | 0.038 | k = | 0.3 | k = | 0.25 | k = | 1 | k = | 0.3 | k = | 0.25 | k = | 1 | k = | 0.3 | k = | 0.022
d = | 0.289 |  | d = | 0.003 |  | d = | 0.093 | d = | 0.01 | d = | 0.19 | d = | 0.1 | d = | 0.01 | d = | 0.19 | d = | 0.1 | d = | 0.072 | d = | 0.07
A = | 38 |  | A = | 38 |  | A = | 38 | A = | 15 | A = | 15 | A = | 15 | A = | 15 | A = | 15 | A = | 15 | A = | 2 | A = | 2
R = | 0.012675 |  | R = | 0.0035885 |  | R = | 0.064404 | R = | 0.0022222 | R = | 0.050667 | R = | 0.0066667 | R = | 0.0022222 | R = | 0.050667 | R = | 0.0066667 | R = | 0.12 | R = | 1.5909
Resistência Total Zona D = |  |  | 1.7732 |  |  |  |  | Resistência Total Zona C = |  | 1.811 |  |  |  | Resistência Total Zona B = |  | 1.811 |  |  |  | 4 - Janelas |  | Resistência Total Janelas = |  | 0.027023
[20 empty] | Armação |  | Interior da Janela
[20 empty] | Material : | PVC | Material : | Vidro
[20 empty] | k = | 0.6 | k = | 1
[20 empty] | d = | 0.01 | d = | 0.00279
[20 empty] | A = | 0.72 | A = | 0.72
[20 empty] | R = | 0.023148 | R = | 0.003875
[20 empty] | 5 - Parede Externa |  | Resistência Total Parede = |  | 0.011197
[20 empty] | Camada externa |  | Camada de isolamento |  | Camada Interna
[20 empty] | Material : | PVC | Material : | Espuma de Poliuterano | Material : | Tijolo Cerâmico
[20 empty] | k = | 0.3 | k = | 0.25 | k = | 1
[20 empty] | d = | 0.01 | d = | 0.19 | d = | 0.1
[20 empty] | A = | 79.78 | A = | 79.78 | A = | 79.78
[20 empty] | R = | 0.00041782 | R = | 0.0095262 | R = | 0.0012534
[20 empty] | Resistência Total Restantes Estruturas = |  |  | 2.1505

## USFA06
Fórmula a utilizar=
Zona B |  |  | Zona C |  |  | Zona D
Resistência Total da zona B (R)= | 1.811 | Ω | Resistência Total da zona C (R)= | 1.811 | Ω | Resistência Total da zona D (R)= | 1.7732 | Ω
Temperatura Interior= | -5 | ºC | Temperatura Interior= | 0 | ºC | Temperatura Interior= | 7 | ºC
Temperatura exterior= | 20 | ºC | Temperatura exterior= | 20 | ºC | Temperatura exterior= | 20 | ºC
Diferença Temperatura (ΔT)= | 25 | ºC | Diferença Temperatura (ΔT)= | 20 | ºC | Diferença Temperatura (ΔT)= | 13 | ºC
Energia a ser fornecida(Q)= | 13.8048 | J | Energia a ser fornecida(Q)= | 11.0438 | J | Energia a ser fornecida(Q)= | 7.3313 | J
𝑄= ∆𝑇/𝑅

## USFA07
| Fórmula da Resistência térmica |  |  |  | ZONA B --> COLUNA B
|  | R = d*k |  |  | ZONA C --> COLUNA L
| R --> Resistência térmica (Ω) |  |  |  | ZONA D --> COLUNA V
| d --> espessura do material (m) |  |  |  | RESTANTE ESTRUTURA --> COLUNA AF
k --> condutividade térmica (W/mK)
A --> área (m2)
ZONA A | [8 empty] | ZONA E
1 - Parede Externa |  |  | Resistência Total Parede = |  |  | 0.027895 |  |  | 1 - Parede Externa |  |  | Resistência Total Parede = |  |  | 0.018752
Camada externa |  |  | Camada de isolamento |  |  | Camada Interna |  |  | Camada externa |  |  | Camada de isolamento |  |  | Camada Interna
Material : | PVC |  | Material : | Espuma de Poliuterano |  | Material : | Tijolo Cerâmico |  | Material : | PVC |  | Material : | Espuma de Poliuterano |  | Material : | Tijolo Cerâmico
k = | 0.3 |  | k = | 0.25 |  | k = | 1 |  | k = | 0.3 |  | k = | 0.25 |  | k = | 1
d = | 0.01 |  | d = | 0.19 |  | d = | 0.1 |  | d = | 0.01 |  | d = | 0.19 |  | d = | 0.1
A = | 32.14 |  | A = | 32.14 |  | A = | 31.14 |  | A = | 47.64 |  | A = | 47.64 |  | A = | 47.64
R = | 0.0010371 |  | R = | 0.023647 |  | R = | 0.0032113 |  | R = | 0.00069969 |  | R = | 0.015953 |  | R = | 0.0020991
2 - Porta de Acesso |  |  | Resistência Total Porta = |  |  | 1.6509 |  |  | 2 - Porta de Acesso |  |  | Resistência Total Porta = |  |  | 1.6509
Armação Exterior |  |  | Enchimento Interior | [5 empty] | Armação Exterior |  |  | Enchimento Interior
Material : | PVC |  | Material : | Espuma Rígida de Poliuterano |  |  |  |  | Material : | PVC |  | Material : | Espuma Rígida de Poliuterano
k = | 0.6 |  | k = | 0.022 |  |  |  |  | k = | 0.6 |  | k = | 0.022
d = | 0.072 |  | d = | 0.07 |  |  |  |  | d = | 0.072 |  | d = | 0.07
A = | 2 |  | A = | 2 |  |  |  |  | A = | 2 |  | A = | 2
R = | 0.06 |  | R = | 1.5909 |  |  |  |  | R = | 0.06 |  | R = | 1.5909
3 - Parede Interior |  |  | Resistência Total Parede = |  |  | 0.1703 |  |  | 3 - Parede Interior |  |  | Resistência Total Parede = |  |  | 0.15327
Camada externa |  |  | Camada de isolamento |  |  | Camada Interna |  |  | Camada externa |  |  | Camada de isolamento |  |  | Camada Interna
Material : | Tijolo Cerâmico Furado |  | Material : | Espuma Rígida de Poliuterano |  | Material : | Pladur |  | Material : | Tijolo Cerâmico Furado |  | Material : | Espuma Rígida de Poliuterano |  | Material : | Pladur
k = | 0.6 |  | k = | 0.022 |  | k = | 0.038 |  | k = | 0.6 |  | k = | 0.022 |  | k = | 0.038
d = | 0.289 |  | d = | 0.003 |  | d = | 0.093 |  | d = | 0.289 |  | d = | 0.003 |  | d = | 0.093
A = | 18 |  | A = | 18 |  | A = | 18 |  | A = | 20 |  | A = | 20 |  | A = | 20
R = | 0.026759 |  | R = | 0.0075758 |  | R = | 0.13596 |  | R = | 0.024083 |  | R = | 0.0068182 |  | R = | 0.12237
Resistência Total Zona A = |  |  | 1.8491 | [5 empty] | Resistência Total Zona E = |  |  | 1.8229
| Zona A | [6 empty] | Zona E
| Resistência Total da zona A (R)= |  |  | 1.8491 | Ω |  |  | Resistência Total da zona E (R)= | 1.8229 | Ω
| Temperatura Interior= |  |  | -5 | ºC |  |  | Temperatura Interior= | -5 | ºC |  | t= | 3600 | (segundos)
| Temperatura exterior= |  |  | 20 | ºC |  |  | Temperatura exterior= | 20 | ºC
| Diferença Temperatura (ΔT)= |  |  | 25 | ºC |  |  | Diferença Temperatura (ΔT)= | 25 | ºC
| Energia a ser fornecida(Q)= |  |  | 13.5201 | J |  |  | Energia a ser fornecida(Q)= | 13.7142 | J
Cálculo da Potência Energética:
[8 empty] | Energia total a fornecer a toda a estrutura = |  | 59.4141 | J
| Zona A | --------> | P= | 0.0037556 | W
| Zona B | --------> | P= | 0.0038347 | W
| Zona C | --------> | P= | 0.0030677 | W
| Zona D | --------> | P= | 0.0020365 | W
| Zona E | --------> | P= | 0.0038095 | W
| Estrutura | --------> | Ptotal= | 0.016504 | W

## USFA08
USFA08
Zona 1: janela |  | Zona 2: Centro da sala |  | Zona 3: Junto a uma parede interior
17.3 | º | 16.6 | º | 16.8 | º | OBS. As 3 zonas foram medidas entre 12:00 - 12:15
16.9 | º | 16.4 | º | 16.9 | º
17.1 | º | 16.1 | º | 16.5 | º
16.6 | º | 16.2 | º | 16.7 | º
16.6 | º | 16.5 | º | 16.6 | º
16.8 | º | 16.1 | º | 16.9 | º
16.7 | º | 16.3 | º | 16.6 | º
16.5 | º | 16.2 | º | 17 | º
16.4 | º | 16.5 | º | 16.9 | º
16.6 | º | 16.6 | º | 17.2 | º
16.7 | º | 16.8 | º | 16.7 | º
16.4 | º | 16.2 | º | 17.2 | º
16.5 | º | 16.4 | º | 17.1 | º
Média: |  | Média: |  | 16.9 | º
16.7 | º | 16.3769 | º | 17.1 | º
|  |  |  | 16.9 | º
Média:
|  |  |  | 16.875 | º

## USFA04
Teste do sensor
Temperatura num congelador a 0º:
3.2
3.1
3.4
3
2.9 | Média: | 2.9 | º
2.7
2.8
3
3
2.9
2.7
2.5
2.6
2.8